## Sheet1
Pick & Place (Centroid) file
PCB file, adj_power_supply.pcb
2024-08-01
Item# | Reference Designator | PartDecal | Mid X | Mid Y | Orientation | Layer
**** Top SMD
1 | C1 | SMD,D8xL10.2mm 贴片型铝电解电容 | 58.98 | 49.97 | 270 | Top
2 | C2 | 1206 | 65.45 | 44.93 | 90 | Top
3 | C3 | SMD,D8xL10.2mm 贴片型铝电解电容 | 16.04 | 29.02 | 270 | Top
4 | C4 | 1206 | 9.05 | 24.21 | 90 | Top
5 | C5 | 0805 | 51.97 | 38.01 | 270 | Top
6 | C6 | 0805 | 42.79 | 28.98 | 270 | Top
7 | C7 | 0805 | 62.12 | 37.03 | 180 | Top
8 | D1 | SMC | 23.81 | 21.53 | 270 | Top
9 | D2 | 0603 | 34.08 | 46.29 | 180 | Top
10 | D3 | 0603 | 57.55 | 20.78 | 0 | Top
11 | D4 | 0603 | 61.9 | 20.82 | 0 | Top
12 | JP1 | SMD | 19.2 | 5.15 | 180 | Top
13 | JP3 | SMD | 75.83 | 5.15 | 180 | Top
14 | L1 | SMD 10*10 | 28.22 | 21.52 | 0 | Top
15 | R2 | 0805 | 29.54 | 46.21 | 0 | Top
16 | R3 | 0805 | 55.91 | 26.31 | 90 | Top
17 | R4 | 0805 | 52.09 | 32.31 | 0 | Top
18 | R5 | 0805 | 57.29 | 32.29 | 90 | Top
19 | R6 | 0805 | 42.71 | 24.48 | 270 | Top
20 | R8 | 0805 | 47.41 | 21.29 | 0 | Top
21 | R9 | 0805 | 61.89 | 25.38 | 270 | Top
22 | R10 | 2512 | 50.1 | 14.8 | 180 | Top
23 | U1 | TO-263 | 24.39 | 40 | 0 | Top
24 | U2 | SOT-89 | 48.79 | 36.68 | 90 | Top
25 | U3 | SOT-23 | 60.16 | 34.18 | 180 | Top
26 | U4 | SOIC-8 | 46.68 | 28.23 | 270 | Top
**** Top Through Hole
27 | JP2 | 无 | 18.38 | 45.78 | 0 | Top
28 | M14 | 无 | 40 | 10 | 0 | Top
29 | M16 | 无 | 5 | 49.1 | 0 | Top
30 | M17 | 无 | 75 | 49.1 | 0 | Top
31 | R1 | 3296W | 44.77 | 44.31 | 180 | Top
32 | R7 | 3296W | 50.8 | 44.26 | 180 | Top
**** End ****